## Motor control board
Value | Designator | PartNumber | Manufacturer | Quantity | Comment
0.01μF | C12, C13, C19, C22, C24, C27, C29, C32, C34, C37 | CC0805KRX7R9BB103 | Yageo | 10 | Ceramic capacitor, 0.01μF, X7R, ±10%, 50V, 0805, -55...+125°C
0.1μF | C1, C3, C4, C5, C6, C7, C11, C16, C17, C18, C20, C23, C25, C28, C30, C33, C35, C38, C39, C42 | CC0805KRX7R7BB104 | Yageo | 20 | Ceramic capacitor, 0.1μF, X7R, ±10%, 16V, 0805, -55...+125°C
1μF | C2, C10, C41 | CC0805KKX7R7BB105 | Yageo | 3 | Ceramic capacitor, 1μF, X7R, ±10%, 16V, 0805, -55...+125°C
4.7μF | C14 | CL21B475KAFNNNE | Samsung | 1 | Ceramic capacitor, 4.7μF, X7R, ±10%, 25V, 0805, -55...+125°C
10μF | C15, C40 | CL21B106KQQNNNE | Samsung | 2 | Ceramic capacitor, 10μF, X7R, ±10%, 6.3V, 0805, -55...+125°C
18pF | C8, C9 | CC0805JRNPO9BN180 | Yageo | 2 | Ceramic capacitor, 18pF, NPO, ±10%, 50V, 0805, -55...+125°C
| X1 | SM04B-GHS | JST | 1 | Connector, 4pin, 1.25mm, 50VDC, 1A
| X4, X5, X6, X7, X8 | PLD-6 | Connfly | 5 | Connector, 6pin, 2.54mm, 500VAC, 3A
| X3 | PLD-12 | Connfly | 1 | Connector, 12pin, 2.54mm, 500VAC, 3A
| Z1 | ABM3B-8.000MHZ-B2-T | Diodes Incorporated | 1 | Crystal, 8MHz, 18pF, ±30ppm, case 5032, -20...+70°C
| D3 | AP3211KTR-G1 | Diodes Incorporated | 1 | DC/DC buck converter, input 4.5...18V, 1.4MHz, output 0.81...15V, 1.5A, -40...+85°C, SOT23-6
| VD9, VD11, VD12, VD14, VD15, VD17, VD18, VD20 | BAV199-7-F | Diodes Incorporated | 8 | Diode array, 85V, 140mA, 1.1V, 3us, SOT-23, -65...+150°C
| BF1 | AT-0927-TT-6-R | PUI Audio | 1 | DIP switch, 2.73 kHz, 3VDC, 80mA, -20...+70°C
4.7μH | L2 | SRP2510A-4R7M | Bourns | 1 | Fixed inductor, 4.7μH, ±20%, SRP2510A, 1.36A, -40...+125°C
10μH | L1 | LQM21FN100M70L | Murata Electronics | 1 | Fixed inductor, 10μH, ±20%, 0805, 100mA, -55...+125°C
| D31 | TCAN334DCNR | Texas Instruments | 1 | IC CAN transceiver, 1Mbps, Half-duplex, 3...3.6V, -40...+125°C, SOT23-8
| D29 | ISO7721DR | Texas Instruments | 1 | IC digital isolator, 100Mbps, 3000Vrms, 2.25...5.5V, -55...+125°C, 8-SOIC
| D5, D6, D11, D12, D17, D18, D23, D24 | SN74AUP2G08DCUR | Texas Instruments | 8 | IC logic AND, 0.8...3.6V, -40...+85°C, 8-VSSOP
| D4, D7, D13, D19, D25 | SN74LVC2G34DBVR | Texas Instruments | 5 | IC logic buffer, 1.65...5.5V, -40...+125°C, SOT23-6
| D8, D14, D20, D26 | SN74LVC1G86DBVR | Texas Instruments | 4 | IC logic XOR, 1.65...5.5V, -40...+125°C, SOT23-5
| D2 | 24AA01T-I/OT | Microchip Technology | 1 | IC memory, EEPROM, 1KB (128x8), 400 kHz, I2C, 1.7...5.5V, -40...+85°C, SOT-23-5
| D1 | STM32G474RET6 | STMicroelectronics | 1 | IC microcontroller, 32-Bit, Cortex-M4, 170MHz, 512KB, 128KB, 1.71...3.6V, -40...+85°C, 64-LQFP
| D10, D16, D22, D28 | SN74AUP1G17DBVR | Texas Instruments | 4 | IC Schmitt trigger, 0.8...3.6V, -40...+85°C, SOT23-6
| D30 | CP2102N-A02-GQFN28 | Silicon Labs | 1 | IC usb-to-uart bridge, USB2.0, 3...3.6V, -40...+85°C, 28-VFQFN
| D9, D15, D21, D27 | SN74AUP1G74DCUR | Texas Instruments | 4 | ICtrigger D-type, 0.8...3.6V, -40...+85°C, 8-VSSOP
| VD2, VD4, VD10, VD13, VD16, VD19 | 150080RS75000 | Wurth | 6 | LED, 20mA, 2V, 0805, -55...+150°C
| VD3, VD5, VD6, VD21 | 150080VS75000 | Wurth | 4 | LED, 20mA, 2V, 0805, -55...+150°C
| VD1 | 150080BS75000 | Wurth | 1 | LED, 20mA, 3.2V, 0805, -55...+150°C
| VT1 | IRLML0030TRPBF | Infineon Technologies | 1 | MOSFET N-channel transistor, 30V, 5.3A, 2.6nC, 2.5W, 27mOhm, 382pF, SOT-23, -55...+150°C
1k | R52, R55 | RC0805JR-071KL | Yageo | 2 | Resistor film, 1k, ±5%, 0805, 0.125W, -55...+125°C
2k7 | R18 | RC0805JR-072K7L | Yageo | 1 | Resistor film, 2k7, ±5%, 0805, 0.125W, -55...+125°C
4k7 | R1, R2, R13 | RC0805JR-074K7L | Yageo | 3 | Resistor film, 4k7, ±5%, 0805, 0.125W, -55...+125°C
8k2 | R16 | RC0805JR-078K2L | Yageo | 1 | Resistor film, 8k2, ±5%, 0805, 0.125W, -55...+125°C
10k | R4, R5, R6, R8, R15, R19, R20, R21, R22, R23, R25, R27, R29, R30, R32, R34, R36, R37, R39, R41, R43, R44, R46, R48 | RC0805JR-0710KL | Yageo | 24 | Resistor film, 10k, ±5%, 0805, 0.125W, -55...+125°C
22R | R53, R54 | RC0805JR-0722RL | Yageo | 2 | Resistor film, 22R, ±5%, 0805, 0.125W, -55...+125°C
100R | R3, R7, R17, R24, R28, R31, R35, R38, R42, R45, R49, R50, R51, R56, R57 | RC0805JR-07100RL | Yageo | 15 | Resistor film, 100R, ±5%, 0805, 0.125W, -55...+125°C
120R | R58 | RC0805JR-07120RL | Yageo | 1 | Resistor film, 120R, ±5%, 0805, 0.125W, -55...+125°C
470R | R9, R10, R11, R12, R14, R26, R33, R40, R47 | RC0805JR-07470RL | Yageo | 9 | Resistor film, 470R, ±5%, 0805, 0.125W, -55...+125°C
| VD7, VD8 | APD240KDTR-G1 | Diodes Incorporated | 2 | Schottky diode, 40V, 2A, 500mV, 15pF, SOD-123, -55...+150°C
| SB1 | FSM2JSMAATR | TE Connectivity | 1 | Tactile button, 6x6mm
| X9 | ZX62-B-5PA | Hirose Electric | 1 | USB micro B
| VD22 | SZNUP2105LT1G | ON Semiconductor | 1 | Zener diode, 24V, 350W peak, 30pF, 17Ohm, SOT-23, -55...+150°C